## Selection&Cost
DER | unit | Consider | continously | el_out | heat_out | cool_out | el_in | heat_in | cool_in | fuels_in | fuel_type | CAPEX | OM_fix | OM_var | lifetime
pv_roof | kWp | 0 | 1 | 1 | 0 | 0 | 0 | 0 | 0 | 0 | 0 | 1000 | 33 | 0
pv_ground | kWp | 0 | 1 | 1 | 0 | 0 | 0 | 0 | 0 | 0 | 0 | 1000 | 33 | 0
pv_wall | kWp | 0 | 1 | 1 | 0 | 0 | 0 | 0 | 0 | 0 | 0 | 1000 | 33 | 0
wind | kWp | 0 | 0 | 1 | 0 | 0 | 0 | 0 | 0 | 0 | 0
battery | kWh | 0 | 1 | 1 | 0 | 0 | 1 | 0 | 0 | 0 | 0 | 650 | 0 | 0
boiler_electric | kWp | 0 | 1 | 0 | 1 | 0 | 1 | 0 | 0 | 0 | 0 | 440 | 0 | 1 | 30
heat_pump_geo | kWp | 0 | 1 | 0 | 1 | 0 | 1 | 0 | 0 | 0 | 0
heat_pump_air | kWp | 0 | 1 | 0 | 1 | 0 | 1 | 0 | 0 | 0 | 0 | 1000 | 0 | 10
chp_micro | kWp | 0 | 1 | 1 | 1 | 0 | 0 | 0 | 0 | 1 | ff | 3000 | 30 | 10
chp_micro_b | kWp | 0 | 1 | 1 | 1 | 0 | 0 | 0 | 0 | 1 | bf | 3000 | 30 | 10
boiler | kWp | 0 | 1 | 0 | 1 | 0 | 0 | 0 | 0 | 1 | ff | 600 | 9 | 0
boiler_b | kWp | 0 | 1 | 0 | 1 | 0 | 0 | 0 | 0 | 1 | bf | 600 | 9 | 0
solar_thermal | kWp | 0 | 1 | 0 | 1 | 0 | 0 | 0 | 0 | 0 | 0
hybrid_pv_roof | kWp | 0 | 1 | 1 | 1 | 0 | 0 | 0 | 0 | 0 | 0
hybrid_pv_ground | kWp | 0 | 1 | 1 | 1 | 0 | 0 | 0 | 0 | 0 | 0
hybrid_pv_wall | kWp | 0 | 1 | 1 | 1 | 0 | 0 | 0 | 0 | 0 | 0
thermal_storage | liter | 0 | 1 | 0 | 1 | 0 | 0 | 1 | 0 | 0 | 0 | 4.17 | 0 | 0

## pv
Variable | Value
efficiency | 0.19
pr | 0.8
gcr_ground | 0.6
gcr_roof | 0.9
gcr_Wall | 0.9

## battery
Variable | Value
efficiency | 0.95
cap2power | 0.3
SOC_ini | 0

## boiler_electric
Variable | Value
efficiency | 0.99

## tss
Variable | Value
efficiency | 0.98
cap2power | 0
SOC_ini | 0.25
dT | 25
cw | 0.0011631

## mCHP
Variable | Value
efficiency_e | 0.3
efficiency_h | 0.55
minCapa | 0.5

## boiler_gas
Variable | Value
efficiency | 0.9

## wind
Variable | Value
ratedPower | 100
cutInWS | 3
ratedWS | 10
cutOutWS | 20

## fuels
Variable | Value
CO2factor